## vm53_dvr_base_board
DCETVM53MB01-REV.0
种类 | 规格 | 数量 | 位号 | 封装 | 备注
电容 | 0.01uF/50V | 4 | C7, C17, C34, C35 | 0402
| 0.1uF/50V | 17 | C1, C4, C5, C6, C12, C26, C27, C28, C29, C30, C32, C37, C38, C41, C42, C45, C52 | 0402
| 0.47uF/6.3V | 1 | C36 | 0402
| 1uF/16V | 1 | C19 | 0603
| 4.7uF/16V | 3 | C10, C24, C44 | 0805
| 10uF/16V | 11 | C2, C15, C16, C20, C21, C22, C23, C31, C33, C40, C43 | 0805
| 10uF/50V | 2 | C8, C18 | 1210
| 22uF/6.3V | 1 | C39 | 0805
| 220uF/25V 直径8mm贴片铝电解 | 2 | C11, C25
| 220uF/50V 直径10mm贴片铝电解 | 1 | C3
| 10F/2.7V 直径13mm，高20mm，超级电容（插件） | 3 | C9, C13, C14
电阻 | 0Ω | 4 | R27, R32, R33, R58 | 0402
| 20Ω/1W | 2 | R13, R14 | 2512
| 22Ω | 6 | R50, R52, R53, R54, R56, R57 | 0402
| 75Ω | 7 | R43, R44, R62, R63, R64, R65, R66 | 0402
| 100Ω | 4 | R36, R37, R38, R39 | 0402
| 300Ω/0.25W | 1 | R12 | 1206
| 330Ω | 4 | R34, R35, R42, R51 | 0402
| 560Ω/0.25W | 3 | R15, R16, R17 | 1206
| 680Ω | 1 | R55 | 0402
| 1K/1% | 4 | R9, R18, R25, R47 | 0402
| 4.7K | 3 | R22, R59, R60 | 0402
| 4.99K/1% | 1 | R10 | 0402
| 5.76K/1% | 1 | R19 | 0402
| 10K/1% | 8 | R3, R4, R8, R21, R41, R49, R67, R68 | 0402
| 15K | 1 | R5 | 0402
| 15K/0.25W | 1 | R2 | 1206
| 20K | 1 | R46 | 0402
| 22.1K/1% | 1 | R7 | 0402
| 30K | 1 | R11 | 0402
| 47K | 5 | R1, R6, R23, R40, R61 | 0402
| 51K/1% | 2 | R26, R29 | 0402
| 100K | 1 | R20 | 0402
| 510K/1% | 2 | R24, R28 | 0402
种类 | 规格 | 数量 | 位号 | 封装 | 备注
二极管 | B360A | 6 | D1, D5, D6, D7, D8, D9 | SMA
| MM3Z5V1ST1G | 2 | D2, D3 | SOD323F
| 1N5819HW | 3 | D4, D15, D31 | SOD123
| MM3Z4V7ST1G | 1 | D10 | SOD323F
| LED 绿色贴片 | 4 | D11, D12, D13, D14 | 0603
| ESD0402E002M05 | 7 | D16, D17, D18, D19, D20, D21, D22 | 0402
| PESD5V0L1BA | 8 | D23, D24, D25, D26, D27, D28, D29, D30 | SOD323
三极管 | S9014 | 3 | Q1, Q5, Q6 | SOT23
| BSS138P | 2 | Q2, Q3 | SOT23
| AO4435 | 1 | Q4 | SO8
电感 | 120ohm/100MHz 1A 磁珠 | 1 | L4 | 0603
| 8.2uH/3A 贴片封闭式电感 | 2 | L1, L2 |  | KOHER SDRH1030-8R2N
集成电路 | TLV3401IDBVR | 1 | U1 | SOT23-5
| LM22676MR-ADJ | 2 | U2, U5 | PSO8
| TL431AIDBZR | 1 | U3 | SOT23-3
| LM1117MPX-3.3 | 2 | U4, U7 | SOT223
| LM1117MPX-5.0 | 1 | U6 | SOT223
| MINI54TDE | 1 | U8 | QFN33
| STM6315RDW13F | 1 | U9 | SOT143-4
| THS7314 | 1 | U10 | SO8
| MIC2026-1YM | 1 | U11 | SO8
| TPS27081ADDC | 1 | U12 | SOT23-6
| GL823-HGG | 1 | U13 | SSOP24
接插件 | 3030WV-F-2*2P | 1 | J1
| 2.54mm间距 单排插针 5P | 1 | J2
| 2.54mm间距 单排插针 3P | 1 | J3
| 2mm间距立贴插座 2P | 1 | J4
| 2mm间距立贴插座 4P | 2 | J5, J6
| SD卡座 | 1 | J7 |  | 与VM52一致
| HX25413-20WA 2X10P 插座 | 1 | J8
| 604SMD-2*30P-2.0 H:4.3 | 1 |  |  | 2mm间距立贴双排插针座（扬展）
| 604SMD-2*24P-2.0 H:4.3 | 1 |  |  | 2mm间距立贴双排插针座（扬展）
| 604SMD-2*18P-2.0 H:4.3 | 1 |  |  | 2mm间距立贴双排插针座（扬展）
其他 | 3A/16V贴片自恢复保险丝 | 1 | F1 | 2920
| PM44-11BP以太网变压器 | 1 | L3